## bom_ossm_rev3
RefDes | Value | Name | Pattern | Quantity | NOTES
C1, C3, C8, C14, C16, C17, C18, C19, C20, C21, C22, C24 | 100nF | X5R or X7R/16V/0402 | CAP_0402 | 12
C2, C4, C5 | 10uF | X5R or X7R/10V/0603 | CAP_0603 | 3
C6 | 22pF | C0G or NP0/16V/0402 | CAP_0402 | 1
C7, C9, C13, C15, C23 | 1uF | X5R or X7R/10V/0402 | CAP_0402 | 5
C10 | 10uF | X5R or X7R/16V/0603 | CAP_0402 | 1
C11 | 10uF | X5R or X7R/50V/1206 | CAP_1206 | 1
C12 | 330uF/63V | EEU-FC1J331L | CAPR-5/13.5h22 | 1 | Mount horizontally
D1, D3, D4, D5 | B1100 | B1100-13-F | SMA | 4
D2 | ST1060 | ST1060 | TO-220FP-2 | 1 | Confirm orientation before soldering
D6 | POWER | BLUE LED 0805 | DIO_0805 | 1
D7, D8, D9 | PESD1CAN 215 | PESD1CAN 215 | SOT23 | 3
J1 | 24/36V IN | RAPC722X | RAPC722X | 1
J2 | SERVO POWER | WJ128V-5.0-2P | TB-1x2/5/11x9/Sc_H | 1
J3 | TYPE-C-31-M-12 | TYPE-C-31-M-12 | TYPE-C-31-M-12 | 1
J4 | RS232 | HDR-1x3/0.1 male/vertical | HDR-1x3 | 1
J5 | RJ45 | DS1128-06-S8B0P-X | DS1128-06-S8B0P-X | 1
J6 | 3V3 | HDR-1x4/0.1 male/vertical | HDR-1x4 | 1
J7 | GND | HDR-1x4/0.1 male/vertical | HDR-1x4 | 1
J8 | SERVO CONTROL | HDR-1x10 | HDR-1x10 | 1
J9 | GPIO | HDR-1x4/0.1 male/vertical | HDR-1x4 | 1
J10 | LIMIT SW1 | HDR-1x2 | HDR-1x2 | 1
J11 | LIMIT SW2 | HDR-1x2 | HDR-1x2 | 1
L1 | 10uH | WPN4020H100MT | VLS4012E | 1
M1 | ESP32-WROOM-32D | ESP32-WROOM-32D | ESP-WROOM-32 | 1
Q1, Q2, Q3, Q4, Q5 | BC817 | BC817 | SOT23 | 5
R1, R3, R4, R6, R8, R11, R13, R17, R18, R19, R22 | 10K | 1%/0402 | RES_0402 | 11
R2 | 54.9K | 1%/0402 | RES_0402 | 1
R5 | 39K | 1%/0603 | RES_0603 | 1
R7 | 1K | 1%/0603 | RES_0603 | 1
R9, R16 | 100R | 1%/0402 | RES_0402 | 2
R10, R20, R21, R23 | 220R | 1%/0402 | RES_0402 | 4
R12 | 47K | 1%/0402 | RES_0402 | 1
R14, R15 | 5.1K | 1%/0402 | RES_0402 | 2
R24 | 20K | 1%/0402 | RES_0402 | 1
S1, S2 |  | K2-1107ST-A4SW-06 | K2-1107ST-A4SW-06 | 2
U1 | ME6211C33 | ME6211C33M5G-N or RT9080-33GJ5 | SOT23-5 | 1
U2 | LMR14006 | LMR14006YDDCR | SOT23-6 | 1
U3 | CP2102 | CP2102-GMR | QFN-28/5x5x0.5 | 1
U4 | SP3232E | SP3232EEA-L/TR or MAX232ECPWR | SSOP-16 | 1
U5 | WS2813 | WS2813 | WS2813 | 1
U6 | CC6900SO-05A | CC6900SO-05A | SOIC-8/150mil | 1